## Спецификация v2.1
Спецификация ATT_pe4302_atmega328p_v2.1
№ п.п. | Метка | Значение | Корпус/примечание | Количество | Цена | Сумма
|  |  |  | 125 |  | 0
1 | C1, C8 | 47u 16v | CAPAE_4.3x4.3h5.4 | 2 | 0 | 0
2 | C2, C3, C4, C7, C9, C10, C11, C31, C36 | 100n | CAP_0805 | 9 | 0 | 0
3 | C5, C6 | 22 | CAP_0805 | 2 | 0 | 0
4 | C12, C13, C14, C15, C16, C17, C18, C19, C33, C34, C35, C37, C38, C39, C40, C42, C43, C44, C45, C46, C47, C48 | 10n | CAP_0805 | 22 | 0 | 0
5 | C20, C22, C23, C25, C26, C28, C29, C32 | *** | CAP_0805 | 8 | 0 | 0
6 | C21, C24, C27, C30 | 100n* | CAP_0805 | 4 | 0 | 0
7 | C41 | 100 | CAP_0805 | 1 | 0 | 0
8 | D1 | PWR | LED_0805(2012 Metric)_L_Red | 1 | 0 | 0
9 | D2, D3, D4, D5 | 1N4148 | SOD-123 | 4 | 0 | 0
10 | ENC1 | ENCODER | EC-11 с кнопкой | 1 | 0 | 0
11 | J1 | U +5...9v | DC 5.5x2.1 мм | 1 | 0 | 0
12 | J2 | U +5...9v | HDR-1x2 | 1 | 0 | 0
13 | J3 | ICSP | HDR-2x3 | 1 | 0 | 0
14 | J4 | OLED | HDR-1x4 | 1 | 0 | 0
15 | J5 | RF_IN | SMA-J | 1 | 0 | 0
16 | J6 | RF_OUT | SMA-J | 1 | 0 | 0
17 | K1, K2, K3, K4 |  | G5V-2-H1-5VDC | 4 | 0 | 0
18 | Q1, Q2, Q3, Q4 | 2N7002 | SOT-23 | 4 | 0 | 0
19 | Q5, Q6, Q7, Q8 | IRLML5103 | SOT-23 | 4 | 0 | 0
20 | R1, R3, R4, R5, R6, R7, R8, R12, R13, R14, R15, R29, R31, R32, R33, R35, R37, R39, R41 | 10k | RES_0805 | 19 | 0 | 0
21 | R2 | 470 | RES_0805 | 1 | 0 | 0
22 | R9 | 68k | RES_0805 | 1 | 0 | 0
23 | R10 | 91k | RES_0805 | 1 | 0 | 0
24 | R11 | 11,9k* | RES_0805 | 1 | 0 | 0
25 | R16, R18, R19, R21, R22, R24, R25, R27 | 51 | RES_1206 | 8 | 0 | 0
26 | R17, R20, R23, R26 | 820 | RES_1206 | 4 | 0 | 0
27 | R28, R30, R34, R36, R38, R40, R42 | 10 | RES_0805 | 7 | 0 | 0
28 | S1 | -1dB | B3F | 1 | 0 | 0
29 | S2 | +1dB | B3F | 1 | 0 | 0
30 | S3 | +10dB | B3F | 1 | 0 | 0
31 | S4 | -10dB | B3F | 1 | 0 | 0
32 | S5 | STEP | B3F | 1 | 0 | 0
33 | U1 | AMS1117-3.3 | SOT-223 | 1 | 0 | 0
34 | U2 | ATMEGA328P | TQFP32 | 1 | 0 | 0
35 | U3 | LM2940S5.0 | TO-263 | 1 | 0 | 0
36 | U4 | PE4302 | QFN-20 | 1 | 0 | 0
38 | ZQ1 | 16 MHz | HC49SM | 1 | 0 | 0
39 | OLED | OLED 0,96'' | I2C | 1 | 0 | 0
|  |  | ИТОГО: | 125 |  | 0