## BOM
ID | Name | Designator | Footprint | Quantity
1 | HDR-M-2.54_1x1 | #NAME? | HDR-M-2.54_1X1 | 1
2 | PJ-3126-5A | AF,CW_KEY,LINE_IN,MIC,PTT | AUDIO-TH_PJ-3126-5A | 5
3 | BS-05-A1BJ001 | BT1 | BAT-TH_BS-05-A1BJ001 | 1
4 | 0.1u | C1,C2,C4,C5,C7,C8,C9,C10,C11,C13,C18,C22,C23,C26,C27,C28,C29,C30,C31,C32,C33,C34,C35,C36,C37,C38,C39,C42,C43,C44,C45,C46,C47,C49,C53,C56,C57,C60,C61,C62,C64,C66,C69,C71,C80,C87,C88,C100,C104,C105,C106,C107,C108,C114,C119,C120,C124,C128,C129,C131,C132,C134,C138,C141,C142,C151,C152,C153,C157,C159,C160,C162,C163,C165,C169,C170,C173,C174,C177,C178,C179,C181,C183,C184,C185,C186,C188,C189,C190,C191,C192,C193,C195,C196,C197,C198,C199,C200,C201,C202,C203,C204,C205,C206,C207,C208,C211,C212,C214,C216,C217,C218,C219,C221,C227,C228,C229,C230,C231,C232,C233,C234,C240,C241,C242,C243,C249,C250,C251,C252,C258,C259,C260,C261,C267,C268,C272,C273,C274,C279,C282,C283,C284,C285,C292,C293,C294,C295,C301,C302,C303,C304,C305,C306,C309,C310,C311,C312,C313,C314,C315,C316,C317 | C0603 | 163
5 | 22u | C3,C6,C12,C21,C40,C41,C50,C54,C55,C58,C59,C63,C67,C68,C70,C81,C83,C84,C86,C89,C91,C92,C98,C99,C102,C103,C109,C194,C215,C220,C318 | C1206 | 31
6 | 12p | C14,C16 | C0603 | 2
7 | 22p | C15,C17 | C0603 | 2
8 | 1u | C19,C20,C48,C51,C65,C97,C110,C111,C112,C113,C182,C187 | C0603 | 12
9 | 4.7n | C24,C25,C73,C75,C76,C78,C82,C93,C95,C96 | C0603 | 10
10 | 2.2n | C52 | C0603 | 1
11 | 470p | C72,C74,C77,C79 | C0603 | 4
12 | 0.15u | C85,C90 | C0603 | 2
13 | 1n | C94,C180,C269,C297 | C0603 | 4
14 | 100p | C101,C150,C209,C210 | C0603 | 4
15 | 220uF | C115,C116,C213,C308 | CAP-TH_BD6.3-P2.50-D1.0-FD | 4
16 | 1n2 | C117,C122 | C0603 | 2
17 | 820p | C118,C121,C136,C167 | C0603 | 4
18 | 270p | C123 | C0603 | 1
19 | 2n2 | C125,C155 | C0603 | 2
20 | 1000p | C126,C149,C158,C168,C171,C172 | C0603 | 6
21 | 680p | C127,C139,C154,C161 | C0603 | 4
22 | 150p | C130,C133 | C0603 | 2
23 | 82p | C135 | C0603 | 1
24 | 220p | C137,C166 | C0603 | 2
25 | 120p | C140,C143,C144,C148 | C0603 | 4
26 | 39p | C145 | C0603 | 1
27 | 390p | C146,C147 | C0603 | 2
28 | 330p | C156 | C0603 | 1
29 | 36p | C164 | C0603 | 1
30 | 10n | C175,C176,C270,C275,C276,C286,C288,C289,C296 | C0603 | 9
31 | 220p | C222,C223,C253,C255 | C1206 | 4
32 | 1.5n | C224,C226 | C1206 | 2
33 | 3.3n | C225 | C1206 | 1
34 | 680p | C235,C237,C245 | C1206 | 3
35 | 1n | C236 | C1206 | 1
36 | 100p | C238,C262,C264 | C1206 | 3
37 | 120P | C239 | C1206 | 1
38 | 330p | C244,C246,C254,C299,C300 | C1206 | 5
39 | 47P | C247 | C1206 | 1
40 | 68P | C248 | C1206 | 1
41 | 56P | C256,C257 | C1206 | 2
42 | 180p | C263 | C1206 | 1
43 | 15P | C265 | C1206 | 1
44 | 12P | C266 | C1206 | 1
45 | 22n | C271,C277,C278 | C0603 | 3
46 | 100uF | C280,C281,C287 | CAP-TH_BD5.0-P2.00-D0.5-FD-1 | 3
47 | 22n | C290,C291 | C1206 | 2
48 | 470uF | C298,C307 | CAP-TH_BD8.0-P3.50-D0.6-FD | 2
49 | XT30PW-M20.G.Y | CN2 | XT30-TH_XT30PW-M20.G.Y | 1
50 | BAV99Q-7-F | D1,D2 | SOT-23-3_L2.9-W1.3-P1.90-LS2.4-BR | 2
51 | BAV99-MS | D3,D4,D5,D6,D7,D8,D9,D10,D34,D35 | SOT-23-3_L2.9-W1.3-P1.90-LS2.4-BR | 10
52 | BAT54C-7-F | D11,D12,D13 | SOT-23-3_L2.9-W1.6-P1.90-LS2.8-BR | 3
53 | LL4148-MS | D14,D17 | LL-34_L3.5-W1.5-RD | 2
54 | 1N5711 | D15,D16 | 1N5711 | 2
55 | HDR-F-2.54_1x4 | ENCODER,VALKODER | HDR-F-2.54_1X4 | 2
56 | HDR-F-2.54_1x2 | FAN,POWER_SW | HDR-F-2.54_1X2 | 2
57 | HK4100F-DC12V-SHG | K1,K2,K3,K4,K5,K6,K7,K8,K9,K10 | RELAY-TH_HK4100F-DC12V-SHG | 10
58 | HDR-F-2.54_1x8 | KEYPAD,LCD | HDR-F-2.54_1X8 | 2
59 | 100uH | L1,L2,L3 | IND-SMD_L3.2-W2.5_L3225 | 3
60 | 0u68 | L4,L8,L22,L29 | L0805 | 4
61 | 1u | L5,L7,L26 | L0805 | 3
62 | 3u3 | L6,L17 | L0805 | 2
63 | 1u5 | L9,L13 | L0805 | 2
64 | 4u7 | L10,L12 | L0805 | 2
65 | 10u | L11,L36 | L0805 | 2
66 | 5u6 | L14,L46 | L0805 | 2
67 | 0u33 | L15,L25,L27,L34 | L0805 | 4
68 | 2u2 | L16,L20,L23,L33 | L0805 | 4
69 | 0u22 | L18,L32 | L0805 | 2
70 | 0u82 | L19,L31 | L0805 | 2
71 | 0u12 | L21,L30 | L0805 | 2
72 | 0u1 | L24,L28 | L0805 | 2
73 | 10uH | L35 | IND-SMD_L11.5-W10.0_FXL1040 | 1
74 | T37-2-2u | L37,L38 | T37_MAL | 2
75 | T37-2-1.3u | L39,L40 | T37_MAL | 2
76 | T37-6-550n | L41,L42 | T37_MAL | 2
77 | T37-2-4u | L43,L44 | T37_MAL | 2
78 | T37-6-300n | L60,L61 | T37_MAL | 2
79 | HDR-F-2.54_1x6 | MH-48 | HDR-F-2.54_1X6 | 1
80 | PJ-3062-G | PA_CNTRL | AUDIO-TH_PJ-3062-G | 1
81 | BD140 | Q1 | TO-126_L7.5-W2.5-P2.3-B | 1
82 | RD16HHF1 | Q2,Q3 | TO220V | 2
83 | 10k | R1,R2,R8,R16,R53,R59,R79,R97 | R0603 | 8
84 | 1k | R3,R13,R14,R17,R21,R22,R23,R24,R47,R80,R81,R86,R95,R96,R100,R106,R107,R108,R109,R110,R111,R116,R117,R118,R119,R120,R121,R122,R123,R124,R125 | R0603 | 31
85 | 4.7k | R4,R5,R25,R26,R30,R45,R46,R98 | R0603 | 8
86 | 33r | R6,R7 | R0603 | 2
87 | 5k6 | R9,R10,R11,R12 | R0603 | 4
88 | 100 | R15,R50,R60,R61,R63,R66,R68,R69,R70,R71,R72,R82 | R0603 | 12
89 | 47k | R18,R52,R64,R65,R99 | R0603 | 5
90 | 95r3 | R19,R20,R39,R40,R41,R42 | R0805 | 6
91 | 200 | R27 | R0603 | 1
92 | 33 | R28,R29,R76,R77,R102,R103 | R0603 | 6
93 | 3k% | R31,R33,R34,R36 | R0603 | 4
94 | 560% | R32,R35 | R0603 | 2
95 | 4.7k% | R37,R38,R43,R44 | R0603 | 4
96 | 100k | R48,R49,R51,R54,R55,R56,R57,R58 | R0603 | 8
97 | 10k | R62 | R1206 | 1
98 | 1.5k | R67 | R0603 | 1
99 | 220k | R73,R74,R75 | R0603 | 3
100 | 12 | R78,R84,R85,R88 | R0603 | 4
101 | 560 | R83 | R0603 | 1
102 | 3k | R87 | R0603 | 1
103 | 1 | R89,R90 | R1206 | 2
104 | 470 | R91,R92 | R0603 | 2
105 | 300 | R93,R94 | R0603 | 2
106 | 10 | R101 | R2512 | 1
107 | 470 | R104,R105 | R2010 | 2
108 | 50 | R112,R113 | R1206 | 2
109 | 5.1k | R114,R115 | R0603 | 2
110 | 240 | R126 | R0603 | 1
111 | 620 | R127 | R0603 | 1
112 | SY-5-K | RELAY1,RELAY2 | RELAY-TH_SY-X-K | 2
113 | SMA-J-P-H-ST-TH1 | RF1 | SMA-TH_SMA-J-P-H-ST-TH1 | 1
114 | R_3296W_US | RP1,RP2 | RES-ADJ-TH_3296W | 2
115 | HDR-M-2.54_1x2 | RX,SPEAKER | HDR-M-2.54_1X2 | 2
116 | HDR-M-2.54_1x3 | SWD,VOLUME | HDR-M-2.54_1X3 | 2
117 | FT23-43 3x9W 0.25 | T1,T2 | FT23-43_UR5H | 2
118 | FT23-43 | T3 | FT23-43_UR5H | 1
119 | FT37-43 | T4 | FT23-43_UR5H | 1
120 | BN43-302 TANDEM | T5 | TANDEM_MAL | 1
121 | BN43-3312 | TR1 | BN43-3312_MAL | 1
122 | 1117-3.3 | U1,U22,U46 | SOT-223-3_L6.4-W3.5-P2.30-LS7.0-BR | 3
123 | FM24CL64B-GTR | U2 | SOIC-8_L4.9-W3.9-P1.27-LS6.0-BL | 1
124 | 32.768kHz | U4 | OSC-TH_BD2.0-P0.50 | 1
125 | BGA614E6327 | U5 | PG-SOT343-4_L2.0-W1.3-P1.30-LS2.1-BR | 1
126 | SN74LVC1G3157DCKR-HXY | U6,U8,U9,U10,U11,U18,U32,U34,U35,U36,U37,U38,U39,U40,U41,U42,U43,U44,U45 | SC-70-6_L2.1-W1.3-P0.65-LS2.3-BR | 19
127 | DS90LV028ATM-TI | U7 | SOIC-8_L4.9-W3.9-P1.27-LS6.0-BL | 1
128 | AMS1117-ADJ_C2891840 | U12 | SOT-223-3_L6.5-W3.4-P2.30-LS7.0-BR | 1
129 | FST3253MTCX | U13,U14 | TSSOP-16_L5.0-W4.4-P0.65-LS6.4-BL | 2
130 | IRLML5103(UMW) | U15,U57 | SOT-23-3_L2.9-W1.3-P1.90-LS2.4-BR | 2
131 | 2N7002KCE | U16 | SOT-23-3_L2.9-W1.3-P1.90-LS2.4-BR | 1
132 | SI5351A-B13445-GT | U17 | MSOP-10_L3.0-W3.0-P0.50-LS5.0-BL | 1
133 | SN74LVC74AD | U19 | SOIC-14_L8.6-W3.8-P1.27-LS6.0-BL | 1
134 | CS4272-DZZ | U20,U21 | TSSOP-28_L9.7-W4.4-P0.65-LS6.4-BL | 2
135 | 1117-5 | U23 | SOT-223-3_L6.4-W3.5-P2.30-LS7.0-BR | 1
136 | TP09-SR | U26,U27 | SOP-8_L4.9-W3.9-P1.27-LS6.0-BL | 2
137 | TPMCP6001T-I/OT | U29 | SOT-23-5_L2.9-W1.6-P0.95-LS2.8-BR | 1
138 | PAM8406DR | U30 | SOIC-16_L9.9-W3.9-P1.27-LS6.0-BL | 1
139 | PE4302-EK | U33 | QFN-20L_L4.0-W4.0-P0.50-BL-EP2.0 | 1
140 | TYPE C-ZL-105PWB | U50 | TYPE-C-SMD_HDGC_TYPE-C-ZL-105PWB | 1
141 | 2SC2314 | U51,U52 | TO-126-3_L7.6-W2.7-P2.30-L | 2
142 | CJ78L08_C8612 | U53 | TO-92-3_L4.9-W3.7-P1.27-L | 1
143 | 2N7002ET1G-MS | U54 | SOT-23-3_L2.9-W1.3-P1.90-LS2.4-BR | 1
144 | HJR1-2C-N-12VDC | U56 | HJR1-2C-N-12VDC | 1
145 | ULN2003 | U58 | SOP-16_L9.9-W3.9-P1.27-LS6.0-BL | 1
146 | LM7806T | U59 | TO-220-3_L10.0-W4.6-P2.54-L | 1
147 | BFR93A215 | U60 | SOT-23-3_L2.9-W1.4-P1.91-LS2.6-BR | 1
148 | 8MHz | X1 | OSC-TH_L10.0-W4.5-P5.00 | 1
149 | ERA-3SM+ | X2 | SEMI-SMD_ERA-XXX | 1
150 | 25MHz | X3 | OSC-TH_L10.0-W4.5-P5.00 | 1
151 | 26MHz | X4 | OSC-SMD_6P-L2.5-W2.0-BL | 1
152 | 26MHz | X5 | OSC-SMD_4P-L2.5-W2.0-BL_7L-XXXXXXX | 1
153 | STM32F407VET6 | U3 | LQFP-100_L14.0-W14.0-P0.50-LS16.0-BL | 1
154 | NE5532S | U24,U25,U28 | SOP-8_L4.9-W3.9-P1.27-LS6.0-BL | 3
155 | MCP6002M/TR | U31,U61 | SOP-8_L4.9-W3.9-P1.27-LS6.0-BL | 2